## Sheet1
	PART LIST / BILL OF MATERIAL
	MyOpenPCR
	Exported		from OpenPCRGaudi.b

	Part	No	Description	Package	Library Position (inc	Price

x	C3	1	1000 uF, 25V, 5.08 mm RAD 470/35	E5-13	rcl (1.975 0.525)			5	2x 470
x	IC1	1	MCP 3551-E/SN :: A/D Converter / 18-bit / 1-Kanal / 4sps / SO-8	SO-08	microchip (0.62 0.43)	3.7	3.7	5	2
x	IC2	1	VNH 3SP30 :: H-Bridge Motor Driver 30A Power, MSOP-30	MULTIPOWERSO-30	Gaudi (1.45 2.7)	5.5	5.5	5	2
x	JP1	1	1X16 pinheader MPE 094-1-016 / BL 1X20W 2,54		pinhead (0.725 2.4)			5
x	JP2	1	1x3 pinheader / connector (2.54 mm) SL 1X36G 2,54	22-23-2031	con-molex (1.65 1.125)
x	JP3	1	1x2 pinheader / connector (2.54 mm)	22-23-2021	con-molex (0.6 1.1)
x	JP4	1	1x2 pinheader / connector (2.54 mm)	22-23-2021	con-molex (0.6 0.8)
x	Q2	1	BSS97 / IRFI 540N	TO202	openpcr (1.1 1.42)	0.8	0.8	5	2
x	R1	1	68 Ohm / 1W 68	0207/10	resistor (1.1 3.15)			10	6
x	R4	1	2.2 kOhm / METALL 2,20K	0207/10	resistor (1.15 1.06)			20	10
x	R10	1	2.2 kOhm / METALL 2,20K	0207/10	resistor (1 0.75)
	U$3	1	ARDUINO UNO :: Arduino Uno Rev. 3, ATmega328, USB	ARDUINO	openpcr (2.25 -0.45)	18.5	18.5	3		ricardo
x	X2	1	RND 205-00232 1x2 Connetor (5.08 mm)	W237-132	con-wago-508 (2.1 2.7)			10	4
x	X3	1	RND 205-00232 1x2 Connetor (5.08 mm)	W237-132	con-wago-508 (1.725 1.565)
x	NTC	2	HYG NTC 103 :: Präzisions-Temperatursensor TS-NTC-103			2.2	4.4	5	3x 1x ohne A
x	LCD	1	LCD 204B BL :: LCD Dot-Matrix-Modul, 4x20 Zeichen, blau			20	20	3	1
x	PELTIER	1	TECB 1 :: Thermo-Modul, Peltierelement, 40x40x3,8mm	51.4W		19.4	19.4	3	2
	PELTIER		TECB 3 :: Thermo-Modul, Peltierelement, 40x40x3,3mm	68.6W				3	2

x	MyOpenPCR_PCB
x	TOP_HEATER PCB		LidHeater.brd
x	PCB Cooler
	HEAT_BLOCK

x	POWER SUPPLY	1	MW GST90A12 :: Tischnetzteil 80 W, 12 V / 6,67 A			28.6	28.6
	Cables (Flat) Jumper					Ricardo /
						100.9

	PCB Corrections		Dickere Brücken
			Pin Durchmesser Chechen
			Power Anschluss (Pads +/-)

	Laser:		IRLR 120N